## List1
Příloha č. 2 - Dodávka vodní lázně pro projekt OP VaVpI - reg. č. CZ.1.05/3.1.00/10.0214, JCTT
Níže uvedené parametry jsou stanoveny jako minimální požadované
Technické parametry plnění | Počet ks | Návrh zadavatele* | Nabízené zboží (značka a typ) | cena za ks bez DPH | cena celkem bez DPH
Vodní lázeň termostatická s víkem, objem nádrže - 2l, hloubka nádrže min. 10 cm, rozsah nastavení teplot 20 - 99,9 °C, teplotní stabilita 0,2 ± °C | 2 | Julabo Ecotemp TW2 | vyplní dodavatel | vyplní dodavatel | vyplní dodavatel
|  |  | Cena celkem bez DPH | 0
|  |  | 21% DPH | 0
|  |  | Cena celkem vč. DPH | 0
* Jedná se pouze o nezávazný a ilustratorní návrh vybavení zadavatele:Pokud se v zadávacích podmínkách, zejména v Technických podmínkách vyskytnou požadavky nebo odkazy na obchodní firmy, názvy nebo jména a příjmení, specifická označení zboží a služeb, které platí pro určitou osobu, popřípadě její organizační složku za příznačné, patenty na vynálezy, užitné vzory, průmyslové vzory, ochranné známky nebo označení původu, je uchazeč oprávněn navrhnout i jiné, technicky a kvalitativně obdobné řešení, které musí splňovat technické a funkční požadavky zadavatele uvedené v zadávací dokumentaci.